## 12V5A TWO
PCB方案验证板 12V5A 60W BOM
序号 | 型号 | 封装 | 数量 | 位号 | 立创编号 | 衔接
1 | OB2269CP | OB2269 | 1 | U1 | C131098 | https://item.szlcsc.com/142391.html
2 | SJMN60R38F | MOSFET1 | 1 | Q1 | C174339 | https://item.szlcsc.com/185729.html
3 | MBR20100 | D TO-220 | 1 | D4 | C266544 | https://item.szlcsc.com/256685.html
4 | TL431 | LC-SOT-23(SOT-23-3) | 1 | U3 | C111578 | https://item.szlcsc.com/112805.html
5 | PC817C | LC-SMD-4 | 1 | U2 | C115502 | https://item.szlcsc.com/116750.html
6 | 470uF/25V | C= 3.5MM 8*15 | 1 | C10 | C5154 | https://item.szlcsc.com/5573.html
7 | 1000uF/16V | C 1000UF/16V | 2 | C7, C8 | C206164 | https://item.szlcsc.com/207192.html
8 | FR104 | D/SOD123 | 1 | D2 | C183417 | https://item.szlcsc.com/194821.html
9 | FR107 | D/SOD123 | 1 | D3 | C122857 | https://item.szlcsc.com/124127.html
10 | KBP307 | DB D=1.1MM | 1 | DB1 | C20648 | https://item.szlcsc.com/21360.html
11 | 100R/0805 | 0805-R | 1 | R5 | C106949
12 | 100uf | Cin /400V/100uf | 1 | C1 | C2767
13 | 103/0805 | 0805-C | 1 | C3 | C152859
14 | 104/0805 | 0805-C | 2 | C4, C9 | C116837
15 | 104 | 1206-C | 1 | C11 | C77504
16 | 10K/0805 | 0805-R | 1 | Rg1 | C149881
17 | 10/1%/0805 | 0805-R | 1 | R17 | C110775
18 | 15mH | LF=6.9MM | 1 | T1 | C75194
19 | 1K/0805 | 0805-R | 2 | R11, R12 | C25623
20 | 1M/1206*4 | 1206-R | 1 | RX1 RX2, RX3, RX4 | C102063
21 | 1N4148 | D 1N4148 | 1 | D1 | C84410
22 | 2.2K/0805 | 0805-R | 1 | R15 | C114237
23 | 222 | Y2 | 1 | Y1 | C96522
24 | 224 | CX=10mm | 1 | X1 | C135665
25 | 22R/0805 | 0805-R | 2 | R3, R9 | C108406
26 | 22R/1206 | 1206-R | 1 | R14 | C176245
27 | 250V/3.15A | F 3.15A L=5MM | 1 | F1 | C182453
28 | 3.3K/1206 | 1206-R | 1 | RL1 | C237733
29 | 39K/1%/0805 | 0805-R | 1 | R16 | C113306
30 | 472 | 1206-C | 1 | C6 | C77521
31 | 47R/0805 | 0805-R | 1 | R4 | C176195
32 | 10uF/50V | C Φ5*11 L=2.5 | 1 | C2 | C45669
33 | 4uH | L=7.6MM | 1 | L1
34 | 5.1K/0805 | 0805-R | 1 | R18 | C105874
35 | 180K/1206 | 1206-R | 3 | R6, R7, R8 | C137194
36 | 51R/1206 | 1206-R | 1 | R13 | C125951
37 | 630V222 | CBB=7.5MM | 1 | C5 | C109625
38 | 750K/1206 | 1206-R | 2 | R1, R2 | C137119
39 | 8D-11 | NTC=7.5mm | 1 | NR1 | C9181
40 | LED1 | C0805 | 1 | LED1 | C192318
41 | PQ2620（变压器） | T PQ2620 | 1 | T2 |  | 说明：变压器需要定制（可在淘宝上定制），或者自己绕，使用PQ2620骨架，匝比：40:6:8， LP（电感量）:500
42 | 10K/0805 | 0805-R | 1 | Rf1 | C149881
43 | 0.39/2W | R 2W | 1 | R10 | C209816